## Sheet2
现有仪器设备基本信息
序号 | 仪器设备名称 | 主要参数 | 所在位置
1 | 3D打印机 | 品牌型号：上海复志 Pro2 plus 打印尺寸：280*305*605mm [双喷头打印]； XY轴精度：0.78125mircon ； Z轴精度：0.078125mircon； 打印速度30-150mm/s； 切片软件：ideaMaker ； 支持文件格式：STL、OBJ； 打印文件格式：GCODE； 支持操作系统：WIN7/Mac OS X； | A8 211
2 | 电路板雕刻机 | 加工面积：20CM×20CM； 驱动方式： X、Y、Z轴步进电机 分辨率：0.04mil(1um) 工作速度：4.8m/min； 钻孔孔径： 0.3～3.175MM； 钻孔深度 ： 0.02-3mm； 钻孔速度： 100(孔/min) 控制方式： 电脑控制；通信方式：USB 操作系统： Windons2000/XP/WIN7/WIN8 支持软件：protel99/SE/DXP/Altium Designer/PADS等软件 | A8 211
3 | 金属钻铣雕刻打孔铣槽铸铝台面小型cnc机床 | 【机械参数】 加工尺寸：不低于600*900*110mm，可加工金属铝/铁 【电控参数】 加工精度：0.02mm 主轴：低噪音、高精度（径向跳动≤0.01mm）,1500W功率 主轴转速：24000转/分钟 冷却方式：水冷 | A8 203
4 | 线号机 | TP76 单机/电脑两用 | A8 211
5 | 五金工具箱 | 世达P05152 | A8 211